## Sheet1
老版本（HT2900）手持机功能列表
1 | 表端
2 | 集中器
3 | 查询统计
4 | 批量设置
5 | 工程调试
6 | 版本信息
7 | 退出
[6 empty] | 楼栋抄表： |  | 提示：（n/m） |  | 显示方式： |  |  | 自动抄表结束！
1 | 表端 | 小区列表 =》 |  | 楼栋列表 =》 |  | 1 | 自动抄表 | 表号： |  | 1 | 按户名显示 |  | 抄表统计结果：
[6 empty] | 2 | 已抄列表 | 户名： |  | 2 | 按户号显示 |  | 小区：
[6 empty] | 3 | 未抄列表 | 地址： |  | 3 | 按门牌号显示 |  | 楼栋：
[6 empty] | 4 | 抄表统计 |  |  | 4 | 按地址显示 |  | 总数：
[6 empty] | 5 | 返回 | 正在通信。。。 |  | 5 | 返回 |  | 已抄：
[8 empty] | 数据发送。。。 |  |  |  |  | 未抄：
2 | 集中器 | 抄表方式： |  |  |  | 楼栋抄表：
|  |  | 按编号抄表 =》 | 集中器列表 =》 |  | 1 | 自动抄实时
|  |  | /按名称抄表 |  |  | 2 | 自动抄定量
[6 empty] | 3 | 已抄列表
[6 empty] | 4 | 未抄列表
[6 empty] | 5 | 抄表统计
[6 empty] | 6 | 返回
3 | 查询统计 | 综合查询功能：
|  | 1 | 全部抄表统计 |  |  |  | 记录：（n/m） |  | 记录：（n/m）
|  | 2 | 区域抄表统计 |  |  |  | 户号： |  | 读数：100.00
|  | 3 | 楼栋抄表统计 |  |  |  | 户名： |  | 时间：
|  | 4 | 按表号查询 |  |  |  | 手机： |  | 已抄 机抄
|  | 5 | 按户号查询 |  |  |  | 表号： |  | 电压 电池欠压 关
|  | 6 | 按门牌号查询 |  |  |  | 门牌号： |  | 信号强度83
|  | 7 | 返回 |  |  |  | 地址：
确认[抄表] 空格[手输]
1[开阀] 2[关阀] 0[清异常]
4 | 批量设置 | 批量设置功能：
|  | 1 | 整栋/小区重新编号
|  | 2 | 清空所有档案
|  | 3 | 重置已抄档案时间
|  | 4 | 返回
5 | 工程调试 | 设备类型选择： |  | 表端操作： |  | 常用操作： |  | 测试命令： |  | 选择升级模式： |  | 预缴用量： |  | 工作参数： |  | 其他操作：
|  |  | 表端 | 1 | 常用命令 | 1 | 读取用户用量 | 1 | 表端重启 | 1 | 单表升级 | 1 | 读预缴参考用量 | 1 | 设表底数脉冲系数 | 1 | 发射接收阀控磁扰
|  |  | 集中器 | 2 | 测试命令 | 2 | 读取冻结正转数据 | 2 | 读表温度 | 2 | 查询升级 | 2 | 设预缴参考用量 | 2 | 清除反转计量数据 | 2 | 读取RXD和TXD信道
|  |  | 返回 | 3 | 程序升级 | 3 | 开阀 | 3 | 读表电压 | 3 | 广播升级 | 3 | 读报警限值透支量 | 3 | 读取功能使能状态 | 3 | 设置RXD和TXD信道
|  |  |  | 4 | 预缴用量 | 4 | 强制开阀 | 4 | 清预缴参考量 | 4 | 添加档案 | 4 | 设报警限值 | 4 | 设置定时上传 | 4 | 设置运营商编号
|  |  |  | 5 | 工作参数 | 5 | 关阀 | 5 | 设置过流超时 | 5 | 删除档案 | 5 | 设关阀限值 | 5 | 设置定量上传 | 5 | 路径下发
|  |  |  | 6 | 其他操作 | 6 | 强制关阀 | 6 | 读运营商编号 | 6 | 查询档案 | 6 | 设报警关阀限值 | 6 | 设置定时定量上传 | 6 | 返回
|  |  |  | 7 | 返回 | 7 | 清异常命令 | 7 | 读上报路径 | 7 | 升级统计 | 7 | 返回 | 7 | 读表端时钟
[6 empty] | 8 | 返回 | 8 | 表号设置 | 8 | 返回 |  |  | 8 | 校表端时钟
[8 empty] | 9 | 返回 |  |  |  |  | 9 | 返回
|  |  |  | 集中器操作： |  | 常用操作： |  | 档案操作： |  | 路径设置： |  | 数据读取：
|  |  |  | 1 | 常用命令 | 1 | 读集中器号 | 1 | 读档案数量 | 1 | 读自定义路由 | 1 | 读实时数据
|  |  |  | 2 | 档案操作 | 2 | 读集中器版本 | 2 | 读档案信息 | 2 | 设自定义路由 | 2 | 读定时定量数据
|  |  |  | 3 | 路径设置 | 3 | 读集中器时钟 | 3 | 添加档案信息 | 3 | 返回 | 3 | 读冻结数据
|  |  |  | 4 | 命令转发 | 4 | 设集中器时钟 | 4 | 删除档案信息 |  |  | 4 | 开阀
|  |  |  | 5 | 返回 | 5 | 读GPRS参数 | 5 | 修改档案信息 |  |  | 5 | 关阀
[6 empty] | 6 | 设GPRS参数 | 6 | 返回 |  |  | 6 | 读使能
[6 empty] | 7 | 读GPRS信号强度 |  |  |  |  | 7 | 清异常
[6 empty] | 8 | 集中器初始化 |  |  |  |  | 8 | 返回
[6 empty] | 9 | 读集中器工作模式
6 | 版本信息 |  | 程序：
版本：
时间：
新版本（A380）手持机功能列表
[7 empty] | <<小区列表 |  | <<楼栋列表
对应老版本的"工程调试"->"表端操作"
[11 empty] | 清空中… -> 已清空！ |  | 重置中… --> 已重置！
<<批量抄表
1 | 读取用户用量 |  |  | 1 | 按楼栋抄表 |  | 返回 确定 |  | 返回 确定
2 | 读取冻结正转数据 |  |  | 2 | 清空抄表结果
3 | 读取表端时钟 |  |  | 3 | 重置抄表时间 |  | <<户表查询 |  | <<户表查询 |  | <<户表信息
4 | 设置表端时钟 |  |  | 4 | 户表查询 |  | 1.按表号查询 |  | 表号/户号/门牌号： |  | 表号： |  | 抄表方式：手持机/集中器
5 | 开阀 |  |  | 5 | 抄表统计 |  | 2.按户号查询 |  |  |  | 户号： |  | 抄表时间：
6 | 关阀 | [5 empty] | 3.按门牌号查询 |  |  |  | 门牌号： |  | 表读数：
7 | 工程调试 | [5 empty] | 返回 确定 |  | 返回 <等待输入> 查询 |  | 抄表状态：已抄 |  | 表状态：（告警/阀门状态） |  | 户表命令 1/4
8 | 批量抄表 |  |  | 返回 确定 | [6 empty] | 户名： |  | 电池电压： |  | 抄表
[7 empty] | <<抄表统计 |  | <<抄表统计 |  | 手机： |  | 信号强度：(上行) |  | 开阀
[7 empty] | 1.小区选择：全部/单个 |  | 小区： |  | 地址： |  |  |  | 关阀
[7 empty] | 2.楼栋选择：全部/单个 |  | 楼栋： | [5 empty] | 清异常
[7 empty] | 3.统计 |  | 总数： |  | 返回 户表命令
[7 empty] | 小区： |  | 已抄：
[7 empty] | 楼栋： |  | 未抄：
[7 empty] | 返回 确定 |  | 返回 <完成> 继续
[11 empty] | <<楼栋抄表 |  | <<自动抄表
[11 empty] | 1.自动抄表 |  | 表号：
[11 empty] | 2.已抄列表 |  | 户名：
[11 empty] | 3.未抄列表 |  | 地址：
[11 empty] | 4.抄表统计 |  | 抄表进度 n/m
5.清空抄表结果
[11 empty] | 6.重置抄表时间 |  | 返回 <轮抄中>
[13 empty] | <<已抄/未抄列表 |  | <<已抄/未抄列表 n/m
1.按表号显示
2.按户名显示
[13 empty] | 3.按户号显示 |  | 返回 户表信息
4.按门牌号显示
返回 确定
"工程调试"->"程序升级"
[7 empty] | <<选择升级文件 |  | <<升级档案管理 |  | <<添加档案 |  | <<删除档案 n/m |  | <<档案列表 n/m
[9 empty] | 1.添加档案 |  | 1.输入表号 |  | 112233445566 not |  | 112233445566 not
[9 empty] | 2.删除档案 |  | > |  | 112233445566 ok |  | 112233445566 ok
|  |  |  | 升级方式 1/2 |  |  | 文件列表 |  | 3.清空档案 |  | 2.添加 |  | 112233445566 ok |  | 112233445566 ok
|  |  |  | 1.单表升级 |  |  |  |  | 4.查看档案 |  |  |  | 112233445566 wait |  | 112233445566 wait
|  |  |  | 2.批量升级 | [6 empty] | 当前档案数：xxx
[ 已存在 ] ！ 2s
[9 empty] | 返回 确定 |  | 返回 确定 |  | 返回 删除 |  | 返回 确定
|  |  |  | <<单表升级/批量升级 |  |  | v1.2 CRC-ADFE
1.选择升级文件
|  |  |  | 2.输入表号/升级档案管理 |  |  |  | 无应答时，可能处于boot缺包等待状态，需查询缺包数
>
|  |  |  | 3.开始升级 |  |  | <<开始升级 |  | <<开始升级 |  | <<开始升级 |  | <<开始升级
|  |  |  | 4.查询升级状态 |  |  | 版本：v1.2 CRC：ADFE |  | 版本：v1.2 CRC：ADFE |  | 版本：v1.2 CRC：ADFE |  | 版本：v1.2 CRC：ADFE
[7 empty] | 表号： |  | 表号： |  | 表号： |  | 表号：
v1.2 CRC-ADFE
|  |  |  | 返回 确定 |  |  | 当前->通知开始升级a |  | 当前->通知开始升级b |  | 当前-> 发送升级数据 |  | 当前-> 查询升级状态b
[7 empty] | 限制条件：无,可以升级 |  | 限制条件：无,可以升级 |  | 当前发包：190 / 200 |  | 升级状态：缺包等待
[7 empty] | 当前版本：v1.1 |  | 当前版本：v1.1 |  |  |  | 当前缺包：1
[7 empty] | 返回 <升级中> |  | 返回 <升级中> |  | 返回 <升级中> |  | 返回 <升级中>
[8 empty] | 》=5s |  | 500ms | 800ms | 5s
[7 empty] | 无应答时，可能处于boot缺包等待状态，需查询缺包数 | [5 empty] | 1s
[7 empty] | <<查询升级状态 |  | <<查询升级状态 |  |  |  | <<开始升级
[7 empty] | 版本：v1.2 CRC：ADFE |  | 版本：v1.2 CRC：ADFE |  |  |  | 版本：v1.2 CRC：ADFE
[7 empty] | 表号： |  | 表号： |  |  |  | 表号：
[7 empty] | 当前-> 查询升级状态a |  | 当前-> 查询升级状态b |  |  |  | 当前-> 查询升级状态a
[7 empty] | 升级状态：升级完成 |  | 升级状态：缺包等待 |  |  |  | 升级状态：升级完成
[7 empty] | 当前版本：v1.2 |  | 当前缺包：20 |  |  |  | 当前版本：v1.2
[7 empty] | 返回 <查询中/完成> |  | 返回 <查询中/完成> |  |  |  | 返回 <升级完成> 确定
v1.2 未开始升级/ 升级完成/缺包等待
NotStart / Finish / PkgWait
升级过程简化为如下两个命令：（即 开始升级 和 查询升级状态， 其他过程自动识别并执行）
| 1、开始升级命令 (初始状态可为如下任意) |  |  |  | 进入步骤前状态： |  | 升级步骤： |  | 模块应答结果： |  | 更新当前状态： |  | 跳转：
| 升级状态： |  |  |  | all state --> |  | 1、通知升级-在app |  | 限制条件：无 |  | not start --> |  | step 2
| not start --> | step 1 | [6 empty] | 限制条件：有 |  | forbid --> |  | exit
| wait pkt --> | step 1/step 4 （单表时） | [6 empty] | 无应答 |  | unknow --> |  | step 4
| ok --> | step 1
| error --> | step 1
| forbid --> | step 1
| unknown --> | step 1 |  |  | not start --> |  | 2、通知升级-在boot |  | 限制条件：无 |  | not start --> |  | step 3
[9 empty] | 限制条件：有 |  | forbid --> |  | exit
[9 empty] | 无应答 |  | unknow --> |  | exit
[5 empty] | all state --> |  | 3、发送升级数据 |  | 缺包列表发送完 |  | last state --> |  | step 4
[5 empty] | not start --> |  | 4、查询升级状态-在boot |  | 未开始 |  | not start --> |  | step 2
[5 empty] | unknow |  |  |  | 缺包等待 |  | wait pkt --> |  | step 3 / 大于5轮时 exit
[5 empty] | wait pkt |  |  |  | 升级完成 |  | ok --> |  | step 5
[9 empty] | 升级出错 |  | error --> |  | exit / step 2
[9 empty] | 升级禁止 |  | forbid --> |  | exit
[9 empty] | 无应答 |  | unknow --> |  | step 5
[5 empty] | not start --> |  | 5、查询升级状态-在app |  | 未开始 |  | not start --> |  | exit
[5 empty] | unknow |  |  |  | 缺包等待 |  | wait pkt --> |  | exit
[5 empty] | ok |  |  |  | 升级完成 |  | ok --> |  | exit
[9 empty] | 升级出错 |  | error --> |  | exit
[9 empty] | 升级禁止 |  | forbid --> |  | exit
[9 empty] | 无应答 |  | last state --> |  | exit
2、查询升级状态命令：
| not start --> | step 5 |  |  | all state --> |  | 5、查询升级状态-在app |  | 未开始 |  | not start --> |  | exit
| wait pkt --> | step 5/step 4 （单表时） | [6 empty] | 缺包等待 |  | wait pkt --> |  | exit
| ok --> | step 5 | [6 empty] | 升级完成 |  | ok --> |  | exit
| error --> | step 5 | [6 empty] | 升级出错 |  | error --> |  | exit
| forbid --> | step 5 | [6 empty] | 无应答 |  | unknown --> |  | step 4
| unknown --> | step 5
[5 empty] | unknow --> |  | 4、查询升级状态-在boot |  | 未开始 |  | not start --> |  | exit
[5 empty] | wait pkt |  |  |  | 缺包等待 |  | wait pkt --> |  | exit
[9 empty] | 升级完成 |  | ok --> |  | exit
[9 empty] | 升级出错 |  | error --> |  | exit
[9 empty] | 无应答 |  | last state --> |  | exit